## 昆工设计院
昆明理工大学设计研究院会议室投影机系统施工安装询价表
一、会议室方案
序号 | 名称 | 品牌 | 型号 | 型号/参数 | 单位 | 数量 | 单价 | 小计 | 质保时间
1 | 激光高清投影机 | EPSON | CB-L610U | ★（1）显示技术：3LCD投影技术，RGB 液晶光阀投影系统,激光光源。 ★（2）显示芯片0.63英寸液晶板， ★（3）亮度6000 流明（ISO21118标准）； ★（4）分辨率：1920*1200（ISO21118标准）； ★（5）对比度：2500000:1； （6）光源寿命：20000小时； （7）变焦比：1 - 1.6； （8）端口：RGB in *1，RGB out* 1，HDMI in *1，Video in* 1，RS232 1，USB *1，ECP 接口USB,A型*1(用于无线LAN、内置无线LAN ,固件、升级、复制OSD设定)、USB,B型*1、RJ-45*1、A型*1； （9）内置静电过滤及防尘系统；快速开关机；全中文控制面板、多语言菜单，多背景色，明亮色彩；智能节电功能； ★（10）镜头位移:垂直：-50% to +50%（水平居中）,水平：-30% to +30%（垂直居中）,（手动）； （11）支持DICOM SIM、多画面投影；垂直梯形校正 -30 度到 +30 度（变焦：长焦）;水平梯形校正 -30 度到 +30 度（变焦：长焦）;支持快速四角调节,弧形矫正,分屏投影,自动信号搜索,日程设置。 （12）最大尺寸：440 x 136 x 339 mm/约 8.5kg；3年质保。（含吊架） | 台 | 1
2 | 画框幕 | 锐普 | 160寸窄边画框幕 | 1、幕布采用进口高清弹性白软幕，增益1.0-1.2，水平视角170度，垂直视角135度，对比度900:1，幕放射性压纹处理工艺，可有效提高影像清晰度对比度及曾大观看视角，纳米高清哑光涂层，可有效消除太阳效应和闪光点 2、幕布环保无甲醛、阻燃、防静电、防霉、防潮、可清洗，幕布表面具有折痕自修复功能. 3、采用压板式结构固定幕布安装方式（专利结构）。 4、采用4mm厚度钢板角部连接器。 5、边框采用90mm铝合金边框，厚度为40mm 6.屏幕规格为160寸16：10，投影面尺寸：3446*2156mm，外框尺寸3662*2332mm | 副 | 1
3 | 话筒主机 | 麦谷 | MG9140 | 振荡方式: 锁相环频率合成(PLL syntheized) 频率范围：UHF 500MHz～900MHz 频率稳定性：±0.001% 最大频率偏：±50KHz 调制方式：FM 信噪比：>105dB 失真度:<0.5%@1KHz 灵敏度：1.2/UV @S/N=12dB 电源供应：DC:12V～17V 音频输出：独立0～400mV 混合0～300mV | 台 | 1
| 无线鹅颈话筒 | 麦谷 | MG9140 | 一拖四无线会议话筒，独立模具外观，ABCB四个通道，ABCB可以不同时使用，频宽500-900MHZ,红外自动对频，距离60-100M,拾音距离20-30CM。可以同时叠机使用八套（32只话筒）抗手机，防无线电波干扰，使用锂电池充电，一次充电可连续使用15小时 | 个 | 4
4 | 功放 | 贝塔斯瑞 | PE2200 | 8Ω立体声2*450W 4Ω立体声2*720W 信噪比 S/N： 102dB 输入灵敏度：0.775V RMS 信号输入输出端子：平衡XLR输入/非平衡RCA输入各一组 功率输出端口：接线柱一组 阻尼系数 ：8欧负载，1KHz以下， ≧300，≧350，≧400 负载阻抗： 最佳负载8Ω和 4Ω，不能低于2 Ω 频率响应（音乐）：20Hz~20kHz 总谐波失真： 8 欧负载，＜0.02% 。4 欧负载，＜0.05% 输入阻抗 ：平衡输入＞20 千欧，非平衡输入阻抗＞10 千欧 电源电压 ：220V/AC ，50-60Hz 散热方式 ：智能风扇冷却 保护电路 ：短路，过载，过热，削峰压限，直流，软启动 尺寸（W×H×D）mm 整机尺寸：483×88×292 包装尺寸：590×155×390 净重/毛重 11 / 12.8 | 台 | 1
5 | 音响 | 贝塔斯瑞 | TC-108 | 扬声器 ：低音1×10" 高音1×1.35" 频率响应：58Hz-20KHz 覆盖角度：70°H× 90°V 灵敏度：97dB 输出声压级：122dB 额度阻抗：8Ω 功率： 300W 输入连接器： 2×Speakon NL4MP 产品尺寸：高530× 宽330× 深330mm 重量 ：17kg | 对 | 1
6 | 电源时序器 | 麦谷 | MG08 | 额定输出电压:交流220V.50Hz 可控制电源:8路 每路动作延时时间:1秒 供电电源:VAC 50/60Hz 25A 每路输出带指示灯 锁匙开关控制电源 单路额定输出电流:30A | 台 | 1
7 | 无线投屏器 | 捷赫 | BV-120 | 支持12米无线传输 | 个 | 1
8 | 机柜 | 定制 | 12U | 容量：12U;SPCC优质冷轧钢板制作。表面处理为脱脂、酸洗、磷化、静电喷塑 | 台 | 1
9 | 耗材 | 定制 | 集成商自备 | 网线、电源线、高清线、音频线、PVC走线槽 | 套 | 1
10 | 安装调试 | 定制 | 定制 | 需对横封结构进行略微改造 | 套 | 1
11 | 四楼会议室的原投影机系统拆除，并把原屏幕安装到二楼会议室 |  |  |  | 套 | 1
合计
序号 | 名称 | 品牌 | 型号 | 型号/参数 | 单位 | 数量 | 单价 | 小计 | 质保时间
二 | 便携式投影机 | EPSON | CB-1795F | 1.显示技术：3LCD；投影系统：RGB光阀式液晶投影系统; 液晶面板尺寸：0.61英寸含微透镜;3200流明白色/色彩亮度*1*2，1080P分辨率，呈现清晰明亮的画面；对比度：10,000:1；重量：约1.83KG。 2.仅44mm的超薄机身，约1.83kg的机身重量方便放进背包外出携带，送挎包。 3.支持自动开机，自动信号源搜索，让办公演示更加高效。 4.支持Screen Fit，自动水平/梯形校正功能，轻松调节画面。 5.内置无线网卡，支持无线投影功能。 6.支持Screen Mirroring，NFC功能。 7.支持智能手势演示功能，会议演示方便高效。 | 台 | 1
两项合计总价：
注：1、总报价不能超过6万元。
2、付款方式：验收合格后30个工作日付清全款
服务承诺：
报价单位（盖章）： 法定代表人签字：
授权代表签字： 授权代表电话：
日 期：